## CAD_GW-SFarm
Designator | Description | Manufacturer Part Number | Center-X(Mil) | Center-Y(Mil) | Rotation | Layer
TVS1 | TVS DIODE 7V 12V DO214AA | SMBJ7.0A | 629.921 | 2539.37 | 90 | TopLayer
C25 | CAP CER 0.1UF 10V X7R 0402 | GRM155R61C104KA88D | 4960.63 | 637.795 | 270 | TopLayer
C24 | CAP CER 0.1UF 10V X7R 0402 | GRM155R61C104KA88D | 1814.961 | 1019.685 | 180 | TopLayer
C23 | CAP CER 0.1UF 10V X7R 0402 | GRM155R61C104KA88D | 1062.992 | 1019.685 | 180 | TopLayer
C22 | CAP CER 0.1UF 10V X7R 0402 | GRM155R61C104KA88D | 4397.638 | 452.756 | 180 | TopLayer
C21 | CAP CER 0.1UF 10V X7R 0402 | GRM155R61C104KA88D | 3492.126 | 452.756 | 180 | TopLayer
C20 | CAP CER 0.1UF 10V X7R 0402 | GRM155R61C104KA88D | 3354.331 | 1019.685 | 180 | TopLayer
C19 | CAP CER 0.1UF 10V X7R 0402 | GRM155R61C104KA88D | 2566.929 | 1019.685 | 180 | TopLayer
P6 | Connector 5.08mm 4 chân (ghép 2 connector 5.08mm hai chân vào) |  | 4685.039 | 196.85 | 360 | TopLayer
C1 | CAP CER 0.1UF 10V X7R 0402 | GRM155R61C104KA88D | 1194.882 | 2281.496 | 270 | TopLayer
C2 | CAP CER 0.1UF 10V X7R 0402 | GRM155R61C104KA88D | 1116.142 | 2263.78 | 360 | TopLayer
C3 | CAP CER 10UF 16V X7R 0805 | C2012X5R1C106K085AC | 1116.417 | 2192.913 | 360 | TopLayer
C4 | CAP CER 10UF 16V X7R 0805 | C2012X5R1C106K085AC | 956.693 | 2517.441 | 270 | TopLayer
C5 | CAP CER 0.1UF 10V X7R 0402 | GRM155R61C104KA88D | 1023.622 | 2480.315 | 270 | TopLayer
C6 | CAP CER 0.1UF 10V X7R 0402 | GRM155R61C104KA88D | 1182 | 2606 | 270 | TopLayer
C8 | CAP CER 0.1UF 10V X7R 0402 | GRM155R61C104KA88D | 3082.677 | 2421.26 | 90 | TopLayer
C9 | CAP CER 0.1UF 10V X7R 0402 | GRM155R61C104KA88D | 3484.252 | 1988.189 | 0 | TopLayer
C10 | CAP CER 0.1UF 10V X7R 0402 | GRM155R61C104KA88D | 2815 | 2421 | 90 | TopLayer
C7 | CAP CER 0.1UF 10V X7R 0402 | GRM155R61C104KA88D | 3645 | 2654 | 180 | BottomLayer
C11 | CAP CER 0.1UF 10V X7R 0402 | GRM155R61C104KA88D | 2527.559 | 2204.724 | 180 | TopLayer
C12 | CAP CER 0.1UF 10V X7R 0402 | GRM155R61C104KA88D | 3228 | 1748 | 90 | BottomLayer
C13 | CAP CER 0.1UF 10V X7R 0402 | GRM155R61C104KA88D | 2527.559 | 2125.984 | 180 | TopLayer
C14 | CAP CER 0.1UF 10V X7R 0402 | GRM155R61C104KA88D | 2527.559 | 1929.134 | 360 | TopLayer
C15 | CAP CER 0.1UF 10V X7R 0402 | GRM155R61C104KA88D | 2932 | 1728 | 180 | BottomLayer
C16 | CAP CER 0.1UF 10V X7R 0402 | GRM155R61C104KA88D | 2527.559 | 1771.653 | 360 | TopLayer
C17 | CAP CER 0.1UF 10V X7R 0402 | GRM155R61C104KA88D | 3787.402 | 2051.181 | 180 | TopLayer
C18 | CAP CER 0.1UF 10V X7R 0402 | GRM155R61C104KA88D | 3795.276 | 1791.339 | 180 | TopLayer
C26 | CAP CER 0.1UF 10V X7R 0402 | GRM155R61C104KA88D | 4775.591 | 2685.039 | 180 | TopLayer
J1 | MicroSD Card Socket TF V3 | TF V3 | 3624.016 | 2773.622 | 180 | TopLayer
L1 | FERRITE BEAD 42 OHM 0805 1LN | FBMJ2125HS420-T | 821.142 | 2472.441 | 360 | TopLayer
LED1 | LED RED CLEAR 0603 SMD | LED đỏ dán 0603 | 1395.638 | 2255.905 | 180 | TopLayer
LED2 | LED GREEN CLEAR 0603 SMD | LED xanh dán 0603 | 2925.197 | 2647.606 | 270 | TopLayer
P1 | Header, 2-Pin | Connector 5.08mm 2 chân | 299.213 | 2537.008 | 270 | TopLayer
P2 | Header, 4-Pin, Dual row, Right Angle | Jump đôi 4X2 | 2254.724 | 3043.307 | 360 | TopLayer
P3 | Connector 5.08mm 4 chân (ghép 2 connector 5.08mm hai chân vào) |  | 3779.528 | 196.85 | 360 | TopLayer
P4 | BNC Connector |  | 2949.606 | 414.961 | 180 | TopLayer
P5 | BNC Connector |  | 2201.575 | 414.961 | 180 | TopLayer
P7 | Connector 5.08mm 5 chân (ghép connector 5.08mm 2 chân vào và connector 5.08mm ba chân) |  | 5275.591 | 1023.622 | 90 | TopLayer
P8 | BNC Connector |  | 666.142 | 414.961 | 180 | TopLayer
P9 | BNC Connector |  | 1453.543 | 414.961 | 180 | TopLayer
P11 | Jump đực đơn 2 chân |  | 4271.654 | 1614.173 | 360 | TopLayer
P12 | Jump đực đơn 3 chân |  | 4417.323 | 3043.307 | 180 | TopLayer
Q1 | P-Channel MOSFET | AO3401 | 2570.866 | 1133.858 | 270 | TopLayer
Q2 | P-Channel MOSFET | AO3401 | 3334.646 | 1133.858 | 270 | TopLayer
Q3 | P-Channel MOSFET | AO3401 | 1043.307 | 1133.858 | 270 | TopLayer
Q4 | P-Channel MOSFET | AO3401 | 1807.086 | 1133.858 | 270 | TopLayer
Q5 | P-Channel MOSFET | AO3401 | 4712.598 | 2826.772 | 360 | TopLayer
R1 | RES SMD 0.0 OHM JUMPER 1/8W 0805 | ERJ-6GEY0R00V | 1271.653 | 1988.189 | 270 | TopLayer
R2 | RES SMD 0.0 OHM JUMPER 1/8W 0805 | ERJ-6GEY0R00V | 1173.228 | 1988.189 | 270 | TopLayer
R3 | RES SMD 1.5K OHM 1% 1/10W 0603 | ERA-3AEB152V | 1291.339 | 2224.409 | 270 | TopLayer
R4 | RES SMD 0.0 OHM JUMPER 1/8W 0805 | ERJ-6GEY0R00V | 1370.079 | 1988.189 | 270 | TopLayer
R5 | RES SMD 1K OHM 1% 1/10W 0603 | ERA-3AEB102V | 1397.638 | 2188.976 | 180 | TopLayer
R6 | RES SMD 10K OHM 1% 1/10W 0603 | ERA-3AEB103V | 2992.126 | 2421.26 | 270 | TopLayer
R13 | RES SMD 0.0OHM JUMPER 1/10W 0603 | ERJ-6GEY0R00V | 2791.339 | 1779.528 | 180 | BottomLayer
R14 | RES SMD 1K OHM 1% 1/10W 0603 | ERA-3AEB102V | 2858.268 | 2645.669 | 90 | TopLayer
R15 | RES SMD 10K OHM 1% 1/10W 0603 | ERA-3AEB103V | 3685.039 | 2051.181 | 180 | TopLayer
R16 | RES SMD 187K OHM 1% 1/10W 0603 | ERA-3AEB1873V | 3874.016 | 2173.228 | 90 | TopLayer
R17 | RES SMD 182K OHM 1% 1/10W 0603 | ERA-3AEB1823V | 3937.008 | 2173.228 | 90 | TopLayer
R18 | RES SMD 10K OHM 1% 1/10W 0603 | ERA-3AEB103V | 2570.866 | 1251.968 | 180 | TopLayer
R19 | RES SMD 10K OHM 1% 1/10W 0603 | ERA-3AEB103V | 3334.646 | 1251.968 | 180 | TopLayer
R20 | RES SMD 10K OHM 1% 1/10W 0603 | ERA-3AEB103V | 1043.307 | 1251.968 | 180 | TopLayer
R21 | RES SMD 10K OHM 1% 1/10W 0603 | ERA-3AEB103V | 1807.087 | 1251.968 | 180 | TopLayer
R22 | RES SMD 10K OHM 1% 1/10W 0603 | ERA-3AEB103V | 4602.362 | 2826.772 | 270 | TopLayer
RST1 | Nút nhấn SMD 3x6x2.5mm |  | 3803.15 | 1905.512 | 180 | TopLayer
U1 | IC REG LDO FIX/ADJ 1A 16QFN | TPS7A7100 | 1192.913 | 2425.197 | 90 | TopLayer
U2 | IC MCU 32BIT 1MB FLASH 100LQFP | MK64FN1M0VLL12 | 2992.126 | 1968.504 | 270 | TopLayer
U3 | IC TIMER W/WATCHDOG 6SOT | TPL5010QDDCRQ1 | 3716.535 | 2169.291 | 180 | TopLayer
U4 | pH AFE | EZO Module | 2952.756 | 1102.362 | 90 | TopLayer
U5 | pH AFE | EZO Module | 2191.601 | 1102.362 | 90 | TopLayer
U6 | pH AFE | EZO Module | 669.291 | 1102.362 | 90 | TopLayer
U7 | pH AFE | EZO Module | 1430.446 | 1102.362 | 90 | TopLayer
U8 | Zigbee Module CC2538 + CC2592 |  | 4535.039 | 2176.378 | 270 | TopLayer
R7 | RES SMD 10K OHM 1% 1/10W 0603 | ERA-3AEB103V | 2834.646 | 2141.732 | 90 | BottomLayer
R8 | RES SMD 10K OHM 1% 1/10W 0603 | ERA-3AEB103V | 2893.701 | 2141.732 | 90 | BottomLayer
R9 | RES SMD 10K OHM 1% 1/10W 0603 | ERA-3AEB103V | 3476.378 | 1803.15 | 270 | TopLayer
R10 | RES SMD 10K OHM 1% 1/10W 0603 | ERA-3AEB103V | 3417.323 | 1803.15 | 270 | TopLayer
R11 | RES SMD 10K OHM 1% 1/10W 0603 | ERA-3AEB103V | 2881.89 | 1809.302 | 270 | BottomLayer
R12 | RES SMD 10K OHM 1% 1/10W 0603 | ERA-3AEB103V | 2940.945 | 1809.302 | 270 | BottomLayer
P10 | Header, 2-Pin | Connector 5.08mm 2 chân | 96.85 | 433.071 | 360 | TopLayer