## CAD_GW-SFarm
Designator | Description | Manufacturer | Manufacturer Part Number | Center-X(Mil) | Center-Y(Mil) | Rotation | Layer
D100 | TVS DIODE 7V 12V DO214AA | Littelfuse Inc | SMBJ7.0A | 489 | 964 | 0 | Top
L102 | RES SMD 0.0 OHM JUMPER 1/8W 0805 | Panasonic Electronic Components | ERJ-6GEY0R00V | 312 | 462 | 0 | Top
U8 | Zigbee module | Alibaba |  | 2527 | 2039.276 | 270 | Top
U400 | Jump Đôi Cái 1.27MM 2x40P Dán | Minh Hà | MH001724 | 1248.032 | 917.323 | 0 | Top
C10 | CAP CER 0.1UF 10V X7R 0402 | Taiyo Yuden | LMK105B7104KVHF | 687 | 2193 | 0 | Top
C100 | CAP CER 0.1UF 10V X7R 0402 | Taiyo Yuden | LMK105B7104KVHF | 696 | 1349 | 270 | Top
C101 | CAP CER 0.1UF 10V X7R 0402 | Taiyo Yuden | LMK105B7104KVHF | 637 | 1280 | 180 | Top
C104 | CAP CER 0.1UF 10V X7R 0402 | Taiyo Yuden | LMK105B7104KVHF | 517 | 1276 | 0 | Top
C105 | CAP CER 0.1UF 10V X7R 0402 | Taiyo Yuden | LMK105B7104KVHF | 485 | 1386 | 270 | Top
C115 | CAP CER 0.1UF 10V X7R 0402 | Taiyo Yuden | LMK105B7104KVHF | 953 | 356.137 | 180 | Top
C200 | CAP CER 0.1UF 10V X7R 0402 | Taiyo Yuden | LMK105B7104KVHF | 1309 | 1338 | 270 | Top
C201 | CAP CER 0.1UF 10V X7R 0402 | Taiyo Yuden | LMK105B7104KVHF | 1663 | 1627 | 0 | Top
C202 | CAP CER 0.1UF 10V X7R 0402 | Taiyo Yuden | LMK105B7104KVHF | 1562 | 1627 | 180 | Top
C203 | CAP CER 0.1UF 10V X7R 0402 | Taiyo Yuden | LMK105B7104KVHF | 1310 | 1056 | 270 | Top
C205 | CAP CER 0.1UF 10V X7R 0402 | Taiyo Yuden | LMK105B7104KVHF | 1412 | 901 | 180 | Top
C206 | CAP CER 0.1UF 10V X7R 0402 | Taiyo Yuden | LMK105B7104KVHF | 2030 | 1485 | 270 | Top
C208 | CAP CER 0.1UF 10V X7R 0402 | Taiyo Yuden | LMK105B7104KVHF | 1545 | 900 | 0 | Top
C209 | CAP CER 0.1UF 10V X7R 0402 | Taiyo Yuden | LMK105B7104KVHF | 1721 | 898 | 180 | Top
C210 | CAP CER 0.1UF 10V X7R 0402 | Taiyo Yuden | LMK105B7104KVHF | 2034 | 1212 | 270 | Top
C211 | CAP CER 0.1UF 10V X7R 0402 | Taiyo Yuden | LMK105B7104KVHF | 1879 | 897 | 180 | Top
C212 | CAP CER 0.1UF 10V X7R 0402 | Taiyo Yuden | LMK105B7104KVHF | 2207 | 752 | 180 | Top
C213 | CAP CER 0.1UF 10V X7R 0402 | Taiyo Yuden | LMK105B7104KVHF | 2091 | 950 | 90 | Top
C400 | CAP CER 0.1UF 16V X7R 0402 | Taiyo Yuden | LMK105B7104KVHF | 2751 | 2520 | 180 | Top
C102 | CAP CER 10UF 16V X7R 0805 | Taiyo Yuden | EMK212BB7106MG-T | 676 | 1220 | 180 | Top
C103 | CAP CER 10UF 16V X7R 0805 | Taiyo Yuden | EMK212BB7106MG-T | 510 | 1220 | 0 | Top
C204 | CAP CER 12PF 50V NP0 0402 | Murata Electronics North America | GRM1555C1H120GA01D | 1436 | 786 | 0 | Top
C207 | CAP CER 12PF 50V NP0 0402 | Murata Electronics North America | GRM1555C1H120GA01D | 1520 | 785 | 180 | Top
C106 | CAP CER 2.2UF 16V X5R 0402 | Taiyo Yuden | EMK105ABJ225MV-F | 981 | 505.137 | 270 | Top
C114 | CAP CER 2.2UF 16V X5R 0402 | Taiyo Yuden | EMK105ABJ225MV-F | 771.288 | 506.426 | 270 | Top
C107 | CAP CER 22UF 16V X5R 0805 | Taiyo Yuden | EMK212BBJ226MG-T | 1040.288 | 499.426 | 270 | Top
C108 | CAP CER 22UF 16V X5R 0805 | Taiyo Yuden | EMK212BBJ226MG-T | 1118.288 | 499.426 | 270 | Top
C109 | CAP CER 22UF 16V X5R 0805 | Taiyo Yuden | EMK212BBJ226MG-T | 1196.288 | 499.426 | 270 | Top
C110 | CAP CER 22UF 16V X5R 0805 | Taiyo Yuden | EMK212BBJ226MG-T | 1274.288 | 499.426 | 270 | Top
C111 | CAP CER 22UF 16V X5R 0805 | Taiyo Yuden | EMK212BBJ226MG-T | 638.288 | 516.426 | 270 | Top
C112 | CAP CER 22UF 16V X5R 0805 | Taiyo Yuden | EMK212BBJ226MG-T | 714.288 | 516.426 | 270 | Top
C113 | CAP TANT 150UF 10V 10% 2917 | AVX Corporation | TPSD157K010R0085 | 491.205 | 574.09 | 90 | Top
Y200 | CRYSTAL 32.7680KHZ 12.5PF SMD | Abracon LLC | ABS07-32.768KHZ-T | 1480 | 714 | 0 | Top
L100 | RES SMD 0.0 OHM JUMPER 1/8W 0805 | Panasonic Electronic Components | ERJ-6GEY0R00V | 512 | 1095 | 0 | Top
L101 | Fixed Inductors XFL4020 Low DCR Ind 1 uH 20% 11 A Compos | Coilcraft | XFL4020-102MEB | 878 | 695 | 0 | Top
P201 | Socket MicroSD TF V3 (Socket Thẻ Nhớ) | Minh Hà | MH001914 | 383.756 | 2152.118 | 270 | Top
U200 | IC MCU 32BIT 1MB FLASH 100LQFP | NXP USA Inc. | MK64FN1M0VLL12 | 1673 | 1262 | 0 | Top
U101 | IC REG BUCK BST ADJ 3.5A | Texas Instruments | TPS63020QDSJRQ1 | 876 | 472.138 | 180 | Top
U100 | IC REG LDO FIX/ADJ 1A 16QFN | Texas Instruments | TPS7A7100RGTR | 590 | 1384 | 180 | Top
U202 | IC TIMER W/WATCHDOG 6SOT | Texas Instruments | TPL5010QDDCRQ1 | 2226 | 853 | 90 | Top
STT | LED GREEN CLEAR 0603 SMD | Everlight Electronics Co Ltd | QTLP601C4TR | 719 | 2615 | 270 | Top
PWR | LED RED CLEAR 0603 SMD | Everlight Electronics Co Ltd | QTLP600C7TR | 418 | 2615 | 270 | Top
BT200 | Nút Nhấn 2 Chân 3x6x2.5MM SMD | Minh Hà | MH001036 | 1018 | 2589 | 0 | Top
BT201 | Nút Nhấn 2 Chân 3x6x2.5MM SMD | Minh Hà | MH001036 | 109 | 1512 | 270 | Top
Q400 | P-Channel MOSFET | Alpha and Omega Semiconductor | AO3401 | 1752 | 1673 | 180 | Top
R100 | RES SMD 0.0 OHM JUMPER 1/8W 0805 | Panasonic Electronic Components | ERJ-6GEY0R00V | 683 | 1098 | 0 | Top
R207 | RES SMD 0.0OHM JUMPER 1/10W 0603 | Panasonic Electronic Components | ERJ-3GEY0R00V | 2045 | 934 | 90 | Top
R212 | RES SMD 0.0OHM JUMPER 1/10W 0603 | Panasonic Electronic Components | ERJ-3GEY0R00V | 1988 | 934 | 270 | Top
R101 | RES SMD 1.5K OHM 1% 1/10W 0603 | Panasonic Electronic Components | ERJ-3EKF1501V | 748 | 1361 | 270 | Top
R200 | RES SMD 10K OHM 1% 1/10W 0603 | Panasonic Electronic Components | ERJ-3EKF1002V | 1573 | 1677 | 180 | Top
R202 | RES SMD 10K OHM 1% 1/10W 0603 | Panasonic Electronic Components | ERJ-3EKF1002V | 1259 | 1294 | 270 | Top
R209 | RES SMD 10K OHM 1% 1/10W 0603 | Panasonic Electronic Components | ERJ-3EKF1002V | 2140 | 934 | 90 | Top
R400 | RES SMD 10K OHM 1% 1/10W 0603 | Panasonic Electronic Components | ERJ-3EKF1002V | 1704 | 773 | 180 | Top
R401 | RES SMD 10K OHM 1% 1/10W 0603 | Panasonic Electronic Components | ERJ-3EKF1002V | 1704 | 716 | 180 | Top
R404 | RES SMD 10K OHM 1% 1/10W 0603 | Panasonic Electronic Components | ERJ-3EKF1002V | 1859 | 1670 | 90 | Top
R107 | RES SMD 150K OHM 1% 1/10W 0402 | Panasonic Electronic Components | ERJ-2RKF1503X | 1010 | 377.138 | 90 | Top
R211 | RES SMD 182K OHM 1% 1/10W 0603 | Panasonic Electronic Components | ERJ-3EKF1823V | 2257 | 648 | 0 | Top
R210 | RES SMD 33K OHM 0.1% 1/10W 0603 | Yageo | RT0603BRD0733KL | 2257 | 705 | 0 | Top
R103 | RES SMD 1K OHM 1% 1/10W 0603 | Panasonic Electronic Components | ERJ-3EKF1001V | 355 | 2615 | 270 | Top
R208 | RES SMD 1K OHM 1% 1/10W 0603 | Panasonic Electronic Components | ERJ-3EKF1001V | 653 | 2615 | 270 | Top
R104 | RES SMD 1M OHM 1% 1/10W 0402 | Yageo | RC0402FR-071ML | 1069 | 399.138 | 0 | Top
R106 | RES SMD 1M OHM 1% 1/10W 0603 | Panasonic Electronic Components | ERJ-3EKF1004V | 793 | 312.137 | 270 | Top
R206 | RES SMD 1M OHM 1% 1/10W 0603 | Panasonic Electronic Components | ERJ-3EKF1004V | 1474 | 838 | 180 | Top
R108 | RES SMD 47K OHM 1% 1/10W 0603 | Panasonic Electronic Components | ERJ-3EKF4702V | 659.288 | 312.426 | 90 | Top
R109 | RES SMD 47K OHM 1% 1/10W 0603 | Panasonic Electronic Components | ERJ-3EKF4702V | 722 | 312.138 | 90 | Top